## Sheet
MarsBoard CM4 SODIMM PINOUT
Function 6 | Function 5 | Function 4 | Function 3 | Function 2 | Function 1 | Required Function | Description | PIN No. | PIN No. | Description | Required Function | Function 1 | Function 2 | Function 3 | Function 4 | Function 5 | Function 6
[7 empty] | GND | 1 | 2 | EMMC_FSPI_DISABLE_N | 0:USB Download
I2S2_SDI_M1 | SPI3_MOSI_M0 | GMAC1_RXER_M1 | EBC_VCOM | I2C4_SDA_M0 | GPIO4_B2_d | I2C_SDA | GPIO0 | 3 | 4 | VCC3V3_SD_OUTPUT | SD Card Power Supply | SD卡供电输出专用
I2S2_SDO_M1 | SPI3_CLK_M0 | ETH1_REFCLKO_25M_M1 | EBC_GDOE | I2C4_SCL_M0 | GPIO4_B3_d | I2C_SCL | GPIO1 | 5 | 6 | VCC3V3_SD_OUTPUT | SD Card Power Supply | SD卡供电输出专用
[7 empty] | GND | 7 | 8 | GND
| CAN2_RX_M1 | UART8_RTSn_M0 | I2C4__SDA_M1 | SDMMC1_PWRE | GPIO2_B1_d | I2C_SDA | GPIO2 | 9 | 10 | SDMMC0_CLK | SDMMC | GPIO2_A2_d | SDMMC0_CLK | TEST_CLKOUT | UART5_TX_M0
| CAN2_TX_M1 | UART8_CTSn_M0 | I2C4__SCL_M1 | SDMMC1_DET | GPIO2_B2_u | I2C_SDA | GPIO3 | 11 | 12 | SDMMC0_CMD | SDMMC | GPIO2_A1_u | SDMMC0_CMD | PWM10_M1 | UART5_RX_M0
[7 empty] | GND | 13 | 14 | GND
PDM_CLK0_M1 | UART1_TX_M1 | GMAC1_TXD2_M1 | EBC_SDDO8 | CIF_D8 | GPIO3_D6_d | UART_TX | GPIO4 | 15 | 16 | SDMMC0_D0 | SDMMC | GPIO1_D5_u | SDMMC0_D0 | UART2_TX_M1 | UART6_TX_M1 | PWM8_M1
PDM_SDI0_M1 | UART1_RX_M1 | GMAC1_TXD3_M1 | EBC_SDDO9 | CIF_D9 | GPIO3_D7_d | UART_RX | GPIO5 | 17 | 18 | SDMMC0_D1 | SDMMC | GPIO1_D6_u | SDMMC0_D1 | UART2_RX_M1 | UART6_RX_M1 | PWM9_M1
[7 empty] | GND | 19 | 20 | GND
|  | SPI1_CS1_M0 | UART8_RX_M0 | CLK32K_OUT1 | GPIO2_C6_d | Customize | GPIO6 | 21 | 22 | SDMMC0_D2 | SDMMC | GPIO1_D7_u | SDMMC0_D2 | ARM_JTAG_TCK | UART5_CTSn_M0
|  | SPI2_CS1_M0 | UART8_TX_M0 | I2S2_SDI_M0 | GPIO2_C5_d | SPI_CS1 | GPIO7 | 23 | 24 | SDMMC0_D3 | SDMMC | GPIO2_A0_u | SDMMC0_D3 | ARM_JTAG_TMS | UART5_RTSn_M0
[7 empty] | GND | 25 | 26 | GND
|  | SPI2_CS0_M0 | UART9_CTSn_M0 | I2S2_SDO_M0 | GPIO2_C4_d | SPI_CS0 | GPIO8 | 27 | 28 | GPIO28 | I2C_SDA（Camera） | GPIO0_B4_u | I2C1_SDA | PCIE20_BUTTONRSTn | MCU_JTAG_TCK | CAN0_RX_M0
|  | SPI2_MISO_M0 | UART7_CTSn_M0 | I2S2_SCLK_TX_M0 | GPIO2_C2_d | SPI_MISO | GPIO9 | 29 | 30 | GPIO29 | I2C_SCL（Camera） | GPIO0_B3_u | I2C1_SCL | MCU_JTAG_TDO |  | CAN0_TX_M0
[7 empty] | GND | 31 | 32 | GND
|  | SPI2_MOSI_M0 | UART9_RTSn_M0 | I2S2_LRCK_TX_M0 | GPIO2_C3_d | SPI_MOSI | GPIO10 | 33 | 34 | GPIO30 | Camera Enable PIN | GPIO0_C2_d | PWM3_IR | EDP_HPDIN_M1 | MCU_JTAG_TMS
| SPI2_CLK_M0 | UART7_RSTn_M0 | ETH0_REFCLKO_25M | I2S2_MCLK_M0 | GPIO2_C1_d | SPI_SCLK | GPIO11 | 35 | 36 | GPIO31 | Camera Enable PIN | GPIO0_C3_d | PWM4 | VOP_PWM_M0 | MCU_JTAG_TRSTn
[7 empty] | GND | 37 | 38 | GND
I2S2_MCLK_M1 | UART1_RTSn_M1 | GMAC1_MDC_M1 | EBC_SDLE | CIF_HREF | GPIO4_B6_d | NC | NC (GPIO46) | 39 | 40 | NC (GPIO48) | NC | GPIO0_D1_u | UART2_TX_M0 | using for debug
KEY
I2S2_SCLK_RX_M1 | UART1_CTSn_M1 | GMAC1_MCLKINOUT_M1 | EBC_SDCLK | CIF_CLKIN | GPIO4_C1_d | NC | NC (GPIO47) | 41 | 42 | NC (GPIO49) | NC | GPIO0_D0_u | UART2_RX_M0 | using for debug
[7 empty] | GND | 43 | 44 | GND
|  |  | UART6_TX_M0 | SDMMC1_D1 | GPIO2_A4_u | UART_TX | GPIO12 | 45 | 46 | GPIO32 | UART_TX | GPIO3_B7_d | PWM12_M0 | GMAC1_TXEN_M0 | UART3_TX_M1 | PDM_SDI2_M2
|  |  | UART6_RX_M0 | SDMMC1_D0 | GPIO2_A3_U | UART_RX | GPIO13 | 47 | 48 | GPIO33 | UART_RX | GPIO3_C0_d | PWM13_M0 | GMAC1_MCLKINOUT_M0 | UART3_RX_M1 | PDM_SDI3_M2
[7 empty] | GND | 49 | 50 | GND
|  |  | UART7_TX_M0 | SDMMC1_D3 | GPIO2_A6_u | UART_TX | GPIO14 | 51 | 52 | GPIO34 | Customize | GPIO3_B0_d | VOP_BT1120_D6 | ETH1_REFCLKO_25M_M0 | SDMMC2_PWR
|  |  | UART7_RX_M0 | SDMMC1_D2 | GPIO2_A5_u | UART_RX | GPIO15 | 53 | 54 | GPIO35 | Customize | GPIO3_A1_d | VOP_BR1120_D0 | SPI1_CS0_M1 | SDMMC2_D0_M1
[7 empty] | GND | 55 | 56 | GND
|  |  | UART9_TX_M0 | SDMMC1_CLK | GPIO2_B0_d | Customize | GPIO16 | 57 | 58 | GPIO36 | UART_TX | GPIO3_C4_d | PWM14_M0 | VOP_PWM_M1 | GMAC1_MDC_M0 | UART7_TX_M1 | PDM_CLK1_M2
|  |  | UART9_RX_M0 | SDMMC1_CMD | GPIO2_A7_u | Customize | GPIO17 | 59 | 60 | GPIO37 | UART_RX | GPIO3_C5_d | PWM15_IR_M0 | SPDIF_TX_M1 | GMAC1_MDIO_M0 | UART7_RX_M1 | I2S1_LRCK_RX_M2
[7 empty] | GND | 61 | 62 | GND
|  |  | SPI0_CS0_M0 | PWM7_IR | GPIO0_C6_d | PWM/SPI_CS | GPIO18 | 63 | 64 | GPIO38 | Customize | GPIO3_A6_d | VOP_T1120_CLK | GMAC1_TXCLK_M0 | I2S3_SDI_M0 | SDMMC2_CLK_M1
|  |  | SPI0_MISO_M0 | PWM6 | GPIO0_C5_d | PWM/SPI_MISO | GPIO19 | 65 | 66 | GPIO39 | Customize | GPIO3_A7_d | VOP_BT1120_D5 | GMAC1_RXCLK_M0 | SDMMC2_DET_M1
[7 empty] | GND | 67 | 68 | GND
| PWM2_M1 | PCIE20_PERSTn_M0 | SPI0_MOSI_M0 | I2C2_SDA_M0 | GPIO0_B6_u | SPI_MOSI | GPIO20 | 69 | 70 | GPIO40 | PWM | GPIO3_B2_d | VOP_BT1120_D8 | GMAC1_RXD1_M0 | UART4_TX_M1 | PWM9_M0
| PWM1_M1 | PCIE20_WAKEn_M0 | SPI0_CLK_M0 | I2C2_SCL_M0 | GPIO0_B5_u | SPI_SCLK | GPIO21 | 71 | 72 | GPIO41 | PWM | GPIO3_B1_d | VOP_BT1120_D7 | GMAC1_RXD0_M0 | UART4_RX_M1 | PWM8_M0
[7 empty] | GND | 73 | 74 | GND
| PWM11_IR_M0 | I2C3_SDA_M1 | GMAC1_TXD1_M0 | VOP_BT1120_D12 | GPIO3_B6_d | I2C_SDA | GPIO22 | 75 | 76 | GPIO42 | Customize | GPIO3_A5_d | VOP_BT1120_D4 | GMAC1_RXD3_M0 | I2S3_SDO_M0 | SDMMC2_CMD_M1
| PWM10_M0 | I2C3_SCL_M1 | GMAC1_TXD0_M0 | VOP_BT1120_D11 | GPIO3_B5_d | I2C_SCL | GPIO23 | 77 | 78 | GPIO43 | Customize | GPIO3_A4_d | VOP_BT1120_D3 | GMAC1_RXD2_M0 | I2S3_LRCK_M0 | SDMMC2_D3_M1
[7 empty] | GND | 79 | 80 | GND
| SDMMC2_D2_M1 | I2S3_SCLK_M0 | GMAC1_TXD3_M0 | VOP_BT1120_D2 | GPIO3_A3_d | Customize | GPIO24 | 81 | 82 | GPIO44 | I2C_SDA | GPIO3_B4_d | VOP_BT1120_D10 | GMAC1_RXER_M0 | I2C5_SDA_M0 | PDM_SDI1_M2
| SDMMC2_D1_M1 | I2S3_MCLK_M0 | GMAC1_TXD2_M0 | VOP_BT1120_D1 | GPIO3_A2_d | Customize | GPIO25 | 83 | 84 | GPIO45 | I2C_SCL | GPIO3_B3_d | VOP_BT1120_D9 | GMAC1_RXDV_CRS_M0 | I2C5_SCL_M0 | PDM_SDI0_M2
[7 empty] | GND | 85 | 86 | GND
|  |  | CPU_AVS | PWM0_M0 | GPIO0_B7_d | PWM | GPIO26 | 87 | 88 | HDMI_HPD_IN
|  |  | CLK32K_OUT0 | CLK32K_IN | GPIO0_B0_u | Customize | GPIO27 | 89 | 90 | ACT_LED_1V8 | ACT | GPIO0_D6_d
[7 empty] | GND | 91 | 92 | GND
[7 empty] | MIPI_DSI0_D1N | 93 | 94 | MIPI_DSI1_D0P
[7 empty] | MIPI_DSI0_D1P | 95 | 96 | MIPI_DSI1_D0N
[7 empty] | GND | 97 | 98 | GND
[7 empty] | MIPI_DSI0_D0N | 99 | 100 | MIPI_DSI1_CLKP
[7 empty] | MIPI_DSI0_D0P | 101 | 102 | MIPI_DSI1_CLKN
[7 empty] | GND | 103 | 104 | GND
[7 empty] | MIPI_DSI0_CLKN | 105 | 106 | MIPI_DSI1_D3P
[7 empty] | MIPI_DSI0_CLKP | 107 | 108 | MIPI_DSI1_D3N
[7 empty] | GND | 109 | 110 | GND
[7 empty] | HDMI_CLKN | 111 | 112 | MIPI_DSI1_D2P
[7 empty] | HDMI_CLKP | 113 | 114 | MIPI_DSI1_D2N
[7 empty] | GND | 115 | 116 | GND
[7 empty] | HDMI_D0N | 117 | 118 | MIPI_DSI1_D1P
[7 empty] | HDMI_D0P | 119 | 120 | MIPI_DSI1_D1N
[7 empty] | GND | 121 | 122 | GND
[7 empty] | HDMI_D1N | 123 | 124 | PCIE20_TXP | NC |  | SATA2_TXP
[7 empty] | HDMI_D1P | 125 | 126 | PCIE20_TXN | NC |  | SATA2_TXN
[7 empty] | GND | 127 | 128 | GND
[7 empty] | HDMI_D2N | 129 | 130 | PCIE20_RXP | NC |  | SATA2_RXP
[7 empty] | HDMI_D2P | 131 | 132 | PCIE20_RXN | NC |  | SATA2_RXN
[7 empty] | GND | 133 | 134 | GND
|  |  |  | SATA1_TXP |  | NC | USB3_HOST1_SSTXP | 135 | 136 | MIPI_CSI0_D0P
|  |  |  | SATA1_TXN |  | NC | USB3_HOST1_SSTXN | 137 | 138 | MIPI_CSI0_D0N
[7 empty] | GND | 139 | 140 | GND
|  |  |  | SATA1_RXP |  | NC | USB3_HOST1_SSRXP | 141 | 142 | MIPI_CSI0_CLKP
|  |  |  | SATA1_RXN |  | NC | USB3_HOST1_SSRXN | 143 | 144 | MIPI_CSI0_CLKN
[7 empty] | GND | 145 | 146 | GND
[7 empty] | MIPI_CSI1_CLKP | 147 | 148 | MIPI_CSI0_D1P
[7 empty] | MIPI_CSI1_CLKN | 149 | 150 | MIPI_CSI0_D1N
[7 empty] | GND | 151 | 152 | GND
[7 empty] | MIPI_CSI1_D1P | 153 | 154 | PCIE20_REFCLKP | NC
[7 empty] | MIPI_CSI1_D1N | 155 | 156 | PCIE20_REFCLKN | NC
[7 empty] | GND | 157 | 158 | GND
[7 empty] | MIPI_CSI1_D0P | 159 | 160 | USB_HOST1_DP | NC
[7 empty] | MIPI_CSI1_D0N | 161 | 162 | USB_HOST1_DN | NC
[7 empty] | GND | 163 | 164 | GND
[7 empty] | USB_OTG_DP | 165 | 166 | PMIC_32K_OUT | NC
[7 empty] | USB_OTG_DM | 167 | 168 | USB_OTG_ID | NC
[7 empty] | GND | 169 | 170 | GND
[7 empty] | HDMI_CEC | 171 | 172 | PCIE20_CLKREQn | NC | GPIO1_B0_d | I2S1_SDO1_M0 | I2S1_SDI3_M0 | PDM_SDI3_M0 | PCIE20_CLKREQn_M2
[7 empty] | HDMI_SDA | 173 | 174 | PCIE20_WAKEn | NC | GPIO1_B1_d | I2S1_SDO2_M0 | I2S1_SDI2_M0 | PDM_SDI2_M0 | PCIE20_WAKEn_M2
[7 empty] | HDMI_SCL | 175 | 176 | PCIE20_PERSTn | NC | GPIO1_B2_d | I2S1_SDO3_M0 | I2S1_SDI1_M0 | PDM_SDI1_M0 | PCIE20_PERSTn_M2
[6 empty] | 运行状态管脚 | RUN/RESETn | 177 | 178 | HPL_OUT | NC
[6 empty] | NC | PMIC_PWRON | 179 | 180 | HPR_OUT | NC
[7 empty] | GND | 181 | 182 | GND (HP_SNS) |  | 正常接地
[6 empty] | +1.8V Input | SARADC_VIN0 | 183 | 184 | SARADC_VIN2 | +1.8V Input
[6 empty] | +1.8V Input | SARADC_VIN1 | 185 | 186 | SARADC_VIN3 | +1.8V Input
[7 empty] | GND | 187 | 188 | GND
[6 empty] | VDAC | NC | 189 | 190 | NC | VDAC
[6 empty] | +3.3V Input | NC | 191 | 192 | USB_OTG_VBUSDET | +3.3V Input
[6 empty] | +3.3V Input | VDC_DET | 193 | 194 | VBAT_DET | +3.3V Input
[5 empty] | 正常接地 |  | GND (SNSP) | 195 | 196 | GND (SNSN) |  | 正常接地
[6 empty] | +3.3V to +5V 电源输入 | VBAT_Input | 197 | 198 | VBAT_Input | +3.3V to +5V 电源输入
[6 empty] | +3.3V to +5V 电源输入 | VBAT_Input | 199 | 200 | VBAT_Input | +3.3V to +5V 电源输入
这个颜色为MarsBoard CM4S 增加的功能
这个颜色为MarsBoard CM4S 复用的功能
GMAC分配引脚
SDIO WIFI + BT 分配的引脚
除特殊说明外,其余所有引脚和树莓派CM4S兼容