## SOM-A20
SOM-A10/A20 Revised: Thursday, May 08, 2014
Item | Reference | Part | PCB Footprint | Qty
______________________________________________
1 | ANT1 | ANT | WIFI_ANT_5020 | 1
2 | CE1,CE2 | 10uF | SMB | 2
3 | C1,C3,C6,C47,C49,C51,C56, | 10uF | C0805 | 10
C57,C63,C64
4 | C2,C5,C7,C9,C10,C15,C16, | 104 | C0603 | 29
C17,C20,C22,C23,C26,C29,
C31,C32,C33,C40,C41,C45,
C46,C48,C50,C54,C55,C58,
C60,C61,C62,C65
5 | C4,C8,C66,C67 | 1uF | C0603 | 4
6 | C11 | 223 | C0603 | 1
7 | C12 | 240pF | C0603 | 1
8 | C13,C14 | 162pF/152pF | C0603 | 2
9 | C18 | 22pF/20pF | C0603 | 1
10 | C19 | 47pF | C0603 | 1
11 | C21,C36,C37,C38,C39 | 103 | C0603 | 5
12 | C24,C25 | 105 | C0603 | 2
13 | C27,C28,C34,C35 | 4.7uF | C0603 | 4
14 | C30 | 332 | C0603 | 1
15 | C42,C43,C44 | 18pF | C0603 | 3
16 | C52 | NC-1.2pF | C0603 | 1
17 | C53 | NC-1pF | C0603 | 1
18 | C59 | 10uF | C0603 | 1
19 | D1,D3 | 1N5819 | SOD123 | 2
20 | D2,D4,D5,D6 | BAT54S | SOT23-3 | 4
21 | F1 | 3A | 1206-A | 1
22 | H1,H2,H3,H4 | HOLE | PAD_M3 | 4
23 | IR1 | FT-009 | HS0038B | 1
24 | J1,J2 | CONN RCPT 50x2 | SMD50X2A-1.27MM | 2
25 | J3 | HY070CTP-HD | FPC40 | 1
26 | J4 | HY070CTP | FPC40 | 1
27 | J5 | HDMI_A | HDMI_A | 1
28 | J6 | HR911105A | HY911105H | 1
29 | J7,J8 | JACK4IN1 | TVB | 2
30 | J9 | DC_PORT | DC3-3.5 | 1
31 | J10 | 3V | CR1220 | 1
32 | J11 | TF_SD_SOCKET | TF-CARD9 | 1
33 | J12,J19 | USB MICRO B Connector | USB_DIP5PA | 2
34 | J13 | HP-OUT | PJ-325C | 1
35 | J14 | LINE-IN | PJ-325C | 1
36 | J15 | SATA-DATA | SATA-SMD | 1
37 | J16,J17 | USB-A-DULE | USB-A-DULE | 2
38 | J18 | RTL8188EUS | RL-UM02BS | 1
39 | J20 | CSI-PORT | IDC_20S | 1
40 | J21 | IO-PORT | IDC_20S | 1
41 | LD1 | Blue/Red | LED0603 | 1
42 | L1 | 10uH | CD43 | 1
43 | L2 | 1.8uH | L0603 | 1
44 | L3 | BLM18PG181SN1 | L0603 | 1
45 | L4 | 8.2uH | L0603 | 1
46 | L5 | 0R/2.7uH | L0603 | 1
47 | MIC1 | Micphone | MIC | 1
48 | M1,M2,M3,M4 | MARK | MARK | 4
49 | P1 | DB-15F | DB-15_1 | 1
50 | Q1 | AO3423/SI2301 | SOT23-3 | 1
51 | Q2 | 8050 | SOT23-3 | 1
52 | Q3,Q4 | WNM2021/2SK3018 | SOT23-3 | 2
53 | RP1,RP2,RP3,RP4,RP5,RP6, | 33R | RES4 | 7
RP7
54 | R1,R4,R5,R11,R23,R24,R50 | 47K | R0603 | 7
55 | R2,R22,R25,R42,R48 | 10K | R0603 | 5
56 | R3,R12,R13,R26,R27,R35, | 2K2 | R0603 | 9
R40,R52,R53
57 | R6 | 2R2-1% | R0603 | 1
58 | R7,R8,R34,R39 | 4K7 | R0603 | 4
59 | R9 | 33K | R0603 | 1
60 | R10,R30,R41,R47 | 0R | R0603 | 4
61 | R14,R16,R36,R37,R38 | 75R-1% | R0603 | 5
62 | R15,R51 | 330R | R0603 | 2
63 | R17 | 100K%1 | R0603 | 1
64 | R18 | 6K8 | R0603 | 1
65 | R19 | 8K2 | R0603 | 1
66 | R20 | 50K | R0603 | 1
67 | R21 | 10R | R0603 | 1
68 | R28 | 2K | R0603 | 1
69 | R29 | 4K3 | R0603 | 1
70 | R31,R32,R33 | 22R | R0603 | 3
71 | R43,R44,R45 | 100K | R0603 | 3
72 | R46 | 2K7-1% | R0603 | 1
73 | R49 | 1K | R0603 | 1
74 | SW1 | VOL+ | IT_1207SMD | 1
75 | SW2 | VOL- | IT_1207SMD | 1
76 | SW3 | ESC/RECOVER | IT_1207SMD | 1
77 | SW4 | PWR-ON | IT_1207SMD | 1
78 | U1 | AP3032/SY7201 | SOT-23-6L | 1
79 | U2 | CP2102 | QFN28(5x5) | 1
80 | U3,U4 | NC7SZ125 | SOT23-5 | 2
81 | U5 | FE1_1s | SSOP_28 | 1
82 | U6 | AP2125/XC6219 | SOT23-5 | 1
83 | Y1 | 12M | SMD3225 | 1